## Sheet1
T(K) | 300 | 400 | 500 | 600 | 700 | 800
Cp (J/gmol.K) | 39.87 | 45.16 | 50.72 | 56.85 | 63.01 | 69.52
| 39.85 | 45.23 | 51.03 | 56.8 | 63.09 | 69.68
| 39.9 | 45.17 | 50.9 | 57.02 | 63.14 | 69.63
Cp (Assumed) | 180.5583 | 240.4112 | 300.2642 | 360.1172 | 419.9702 | 479.8232 | SUM
(Difference)2 | 59376.7478 | 114337.9163 | 186572.556 | 275840.2806 | 382111.8875 | 504824.6336 | 1523064.0218
a | 0.99929
b | 0.59853 |  |  | Cp =a +bT+ cT^2
c | 0

## Sheet2
1 | J | 453.5924 | gmol | 1 | Btu | 1 | DELTA K | 1 | DELTA R | 0.23885
1 | kgmol.K | 1 | lbmol | 1055.0559 | J | 1.8 | DELTA R | 1 | DELTA F
Btu/lbmol.F | [6 empty] | J/gmol.K
x | 0.092 | 0.015 | 0.073 | 0.82 | 1 |  | x | 0.092 | 0.015 | 0.073 | 0.82
| co2 | CO | O2 | N2 | Overall |  |  | co2 | co | O2 | N2
a | 8.6247 | 6.9146 | 6.9504 | 6.9265 | 7.0843 |  | a | 36.11 | 28.95 | 29.1 | 29
b | 0.0056129 | 0.00054536 | 0.0015392 | 0.00029192 | 0.00087631 |  | b | 0.0423 | 0.00411 | 0.0116 | 0.0022
c | -2.1304e-06 |  | -0.0058974 | 4.2167e-07 | -0.00043036 |  | c | -2.89e-05 | 3.55+06 | -0.08 | 5.72e-06
d | 3.0552e-10 | 0 | 0 | 0 | 2.8108e-11 |  | d | 7.46e-09 | 0 | 0 | 0
cp = a + bT + cT 2 + dT3

## Sheet3
| Bottom of the stack |  | Top of the stack
| Tbottom | 550 | Ttop | 220.085 | F
|  | 1009.67 |  | 679.755 | R
| cp = | a + bT + cT 2 + dT3
|  | Overall Cp |  | x
a |  | 7.0843 | Co2 | 0.092 | Assumed | H | -2616 | Btu/lbmol
b |  | 0.000876 | co | 0.015
c |  | 1.21e-07 | 2 | 0.073 | Calculated | H | -2616 | Btu/lbmol
d |  | 2.81e-11 | N2 | 0.82
[5 empty] | Difference | H | -1.6923e-07 | Btu/lbmol